## Sheet1
EBF410131_PCB_20230617 | Length/mil
M_EDP (10)
U3.M25:J2.62 [EDP_TX_AUXN] | 1525.84
U3.L25:J2.60 [EDP_TX_AUXP] | 1530.138
J2.44:U3.K27 [EDP_TX_D0N] | 1548.833
J2.42:U3.J28 [EDP_TX_D0P] | 1532.014
J2.48:U3.L27 [EDP_TX_D1N] | 1475.464
J2.46:U3.K28 [EDP_TX_D1P] | 1459.187
J2.52:U3.M27 [EDP_TX_D2N] | 1592.689
J2.50:U3.L28 [EDP_TX_D2P] | 1561.787
J2.56:U3.N27 [EDP_TX_D3N] | 1700.726
J2.54:U3.M28 [EDP_TX_D3P] | 1700.089
M_FSPI (6)
J2.29:U3.A22 [FSPI_CLK] | 1057.329
J2.31:U3.C23 [FSPI_CS0N] | 1047.656
J2.33:U3.C24 [FSPI_D0] | 1073.376
J2.35:U3.D23 [FSPI_D1] | 1099.667
J2.37:U3.F20 [FSPI_D2] | 1102.249
J2.39:U3.A27 [FSPI_D3] | 1146.979
M_GMAC0-RX (6)
J2.57:U3.B28 [GMAC0_RXCLK] | 1385.4
J2.59:U3.F24 [GMAC0_RXDV_CRS] | 1381.11
J2.67:U3.F27 [GMAC0_RXD0] | 1383.661
J2.65:U3.H25 [GMAC0_RXD1] | 1395.132
J2.63:U3.E27 [GMAC0_RXD2] | 1398.078
J2.61:U3.E28 [GMAC0_RXD3] | 1373.214
M_GMAC0-TX (6)
J2.51:U3.D27 [GMAC0_TXCLK] | 1468.779
J2.49:U3.F28 [GMAC0_TXD0] | 1457.489
J2.47:U3.G27 [GMAC0_TXD1] | 1482.039
J2.45:U3.C27 [GMAC0_TXD2] | 1479.102
J2.43:U3.C28 [GMAC0_TXD3] | 1472.87
J2.53:U3.G28 [GMAC0_TXEN] | 1491.649
M_GMAC1-RX (6)
J4.36:U3.Y3 [GMAC1_RXCLK_M1] | 566.417
J4.38:U3.V2 [GMAC1_RXDV_CRS_M1] | 484.909
J4.34:U3.W1 [GMAC1_RXD0_M1] | 419.956
J4.32:U3.V7 [GMAC1_RXD1_M1] | 577.161
J4.30:U3.AA2 [GMAC1_RXD2_M1] | 552.452
J4.28:U3.Y4 [GMAC1_RXD3_M1] | 554.34
M_GMAC1-TX (6)
J4.44:U3.AA3 [GMAC1_TXCLK_M1] | 701.927
J4.52:U3.Y2 [GMAC1_TXD0_M1] | 698.283
J4.50:U3.Y1 [GMAC1_TXD1_M1] | 684.923
J4.48:U3.Y6 [GMAC1_TXD2_M1] | 682.791
J4.46:U3.Y5 [GMAC1_TXD3_M1] | 695.284
J4.42:U3.W2 [GMAC1_TXEN_M1] | 681.075
M_HDMI (8)
J3.50:U3.AG19 [HDMI_TXCLKN_PORT] | 526.259
J3.52:U3.AH19 [HDMI_TXCLKP_PORT] | 485.061
J3.48:U3.AH20 [HDMI_TX0N_PORT] | 525.368
J3.46:U3.AG20 [HDMI_TX0P_PORT] | 586.459
J3.44:U3.AH21 [HDMI_TX1N_PORT] | 564.035
J3.42:U3.AG21 [HDMI_TX1P_PORT] | 625.956
J3.40:U3.AH22 [HDMI_TX2N_PORT] | 605.392
J3.38:U3.AG22 [HDMI_TX2P_PORT] | 667.311
M_MIPI_CSI_RX (12)
U3.AH10:J3.78 [MIPI_CSI_RX_CLK0N] | 362.216
U3.AG10:J3.76 [MIPI_CSI_RX_CLK0P] | 377.158
U3.AH9:J3.77 [MIPI_CSI_RX_CLK1N] | 689.499
U3.AG9:J3.75 [MIPI_CSI_RX_CLK1P] | 687.182
U3.AH12:J3.70 [MIPI_CSI_RX_D0N] | 400.92
U3.AG12:J3.68 [MIPI_CSI_RX_D0P] | 402.195
U3.AH11:J3.74 [MIPI_CSI_RX_D1N] | 377.58
U3.AG11:J3.72 [MIPI_CSI_RX_D1P] | 391.181
U3.AD11:J3.69 [MIPI_CSI_RX_D2N] | 710.911
U3.AE11:J3.67 [MIPI_CSI_RX_D2P] | 698.614
J3.73:U3.AE9 [MIPI_CSI_RX_D3N] | 707.761
J3.71:U3.AD9 [MIPI_CSI_RX_D3P] | 709.538
M_MIPI_DSI-TX0 (10)
U3.AG15:J3.53 [MIPI_DSI_TX0_CLKN] | 803.861
U3.AH15:J3.51 [MIPI_DSI_TX0_CLKP] | 742.77
U3.AG17:J3.43 [MIPI_DSI_TX0_D0N] | 787.01
U3.AH17:J3.41 [MIPI_DSI_TX0_D0P] | 772.068
U3.AG16:J3.47 [MIPI_DSI_TX0_D1N] | 729.241
U3.AH16:J3.45 [MIPI_DSI_TX0_D1P] | 714.298
U3.AG14:J3.59 [MIPI_DSI_TX0_D2N] | 782.919
U3.AH14:J3.57 [MIPI_DSI_TX0_D2P] | 767.977
U3.AG13:J3.63 [MIPI_DSI_TX0_D3N] | 765.044
U3.AH13:J3.61 [MIPI_DSI_TX0_D3P] | 805.611
M_MIPI_DSI_TX1 (10)
U3.AE15:J3.27 [MIPI_DSI_TX1_CLKN] | 1152.746
U3.AD15:J3.25 [MIPI_DSI_TX1_CLKP] | 1149.855
U3.AE18:J3.17 [MIPI_DSI_TX1_D0N] | 1152.032
U3.AD18:J3.15 [MIPI_DSI_TX1_D0P] | 1152.324
U3.AC17:J3.21 [MIPI_DSI_TX1_D1N] | 1130.808
U3.AD17:J3.19 [MIPI_DSI_TX1_D1P] | 1134.494
U3.AC14:J3.33 [MIPI_DSI_TX1_D2N] | 1129.436
U3.AD14:J3.31 [MIPI_DSI_TX1_D2P] | 1133.676
U3.AE12:J3.37 [MIPI_DSI_TX1_D3N] | 1175.142
U3.AD12:J3.35 [MIPI_DSI_TX1_D3P] | 1172.062
M_PCIE3 (10)
J1.71:U3.AA25 [PCIE30_REFCLKN_IN] | 1016.619
J1.69:U3.Y25 [PCIE30_REFCLKP_IN] | 1018.244
U3.AC27:J1.61 [PCIE30_RX0N] | 1020.213
U3.AC28:J1.59 [PCIE30_RX0P] | 1016.763
U3.AD27:J1.65 [PCIE30_RX1N] | 1017.902
U3.AD28:J1.63 [PCIE30_RX1P] | 1018.418
U3.AA27:J1.53 [PCIE30_TX0N] | 1021.439
U3.AA28:J1.51 [PCIE30_TX0P] | 1022.412
U3.AB27:J1.57 [PCIE30_TX1N] | 1019.724
U3.AB28:J1.55 [PCIE30_TX1P] | 1014.848
M_PCIE20 (6)
J1.54:U3.V25 [PCIE20_REFCLKN] | 990.585
J1.52:U3.V24 [PCIE20_REFCLKP] | 993.782
J1.48:U3.Y28 [PCIE20_RXN] | 737.444
J1.46:U3.Y27 [PCIE20_RXP] | 756.597
U3.W28:J1.44 [PCIE20_TXN] | 987.978
U3.W27:J1.42 [PCIE20_TXP] | 986.917
M_SDMMC0 (7)
J2.13:U3.H28 [SDMMC0_CLK] | 2560.057
J2.15:U3.H27 [SDMMC0_CMD] | 2519.544
J2.17:U3.Y22 [SDMMC0_DET] | 2513.401
J2.19:U3.J25 [SDMMC0_D0] | 2583.254
J2.21:U3.J24 [SDMMC0_D1] | 2548.036
J2.23:U3.H26 [SDMMC0_D2] | 2627.92
J2.25:U3.J23 [SDMMC0_D3] | 2557.239
M_SDMMC2 (6)
J4.24:U3.AC1 [SDMMC2_CLK_M0] | 492.212
J4.22:U3.Y7 [SDMMC2_CMD_M0] | 575.375
J4.14:U3.AC5 [SDMMC2_D0_M0] | 488.459
J4.16:U3.AA6 [SDMMC2_D1_M0] | 522.031
J4.18:U3.AB5 [SDMMC2_D2_M0] | 478.161
J4.20:U3.AB1 [SDMMC2_D3_M0] | 475.536