## Sheet1
LuBanCat2引脚图 | [13 empty] | LuBanCat2(V1-V2)引脚图
功能4 | 功能3 | 功能2 | 功能1 | 编号 | GPIO | 物理引脚 |  | GPIO | 编号 | 功能1 | 功能2 | 功能3 | 功能4 | 功能4 | 功能3 | 功能2 | 功能1 | 编号 | GPIO | 物理引脚 |  | GPIO | 编号 | 功能1 | 功能2 | 功能3 | 功能4
[5 empty] | 3.3V | 1 | 2 | 5V | [10 empty] | 3.3V | 1 | 2 | 5V
| CAN1_RX_M0 | UART3_RX_M0 | I2C3_SDA_M0 | 32 | GPIO1_A0 | 3 | 4 | 5V | [6 empty] | CAN1_RX_M0 | UART3_RX_M0 | I2C3_SDA_M0 | 32 | GPIO1_A0 | 3 | 4 | 5V
| CAN1_TX_M0 | UART3_TX_M0 | I2C3_SCL_M0 | 33 | GPIO1_A1 | 5 | 6 | GND | [6 empty] | CAN1_TX_M0 | UART3_TX_M0 | I2C3_SCL_M0 | 33 | GPIO1_A1 | 5 | 6 | GND
|  |  |  | 8 | GPIO0_B0 | 7 | 8 | GPIO3_B7 | 111 | UART3_TX_M1 | PWM12_M0 | [6 empty] | 8 | GPIO0_B0 | 7 | 8 | GPIO3_B7 | 111 | UART3_TX_M1 | PWM12_M0
[5 empty] | GND | 9 | 10 | GPIO3_C0 | 112 | UART3_RX_M1 | PWM13_M0 | [7 empty] | GND | 9 | 10 | GPIO3_C0 | 112 | UART3_RX_M1 | PWM13_M0
|  |  |  | 101 | GPIO3_A5 | 11 | 12 | GPIO3_B1 | 105 | PWM8_M0 | UART4_RX_M1 | [6 empty] | 101 | GPIO3_A5 | 11 | 12 | GPIO3_B1 | 105 | PWM8_M0 | UART4_RX_M1
|  |  |  | 102 | GPIO3_A6 | 13 | 14 | GND | [9 empty] | 102 | GPIO3_A6 | 13 | 14 | GND
|  |  |  | 103 | GPIO3_A7 | 15 | 16 | GPIO2_D7 | 95 |  | UART8_TX_M1 | [6 empty] | 103 | GPIO3_A7 | 15 | 16 | GPIO2_D7 | 95 |  | UART8_TX_M1
[5 empty] | 3.3V | 17 | 18 | GPIO3_A0 | 96 |  | UART8_RX_M1 | [7 empty] | 3.3V | 17 | 18 | GPIO3_A0 | 96 |  | UART8_RX_M1
I2S3_SCLK_M1 | CAN1_TX_M1 | PWM15_IR_M1 | SPI3_MOSI_M1 | 147 | GPIO4_C3 | 19 | 20 | GND | [5 empty] | I2S3_SCLK_M1 | CAN1_TX_M1 | PWM15_IR_M1 | SPI3_MOSI_M1 | 147 | GPIO4_C3 | 19 | 20 | GND
I2S3_SDO_M1 | UART9_TX_M1 | PWM12_M1 | SPI3_MISO_M1 | 149 | GPIO4_C5 | 21 | 22 | GPIO0_C2 | 18 |  | PWM3_IR |  |  | I2S3_SDO_M1 | UART9_TX_M1 | PWM12_M1 | SPI3_MISO_M1 | 149 | GPIO4_C5 | 21 | 22 | GPIO0_C6 | 22 |  | PWM7_IR
I2S3_MCLK_M1 | CAN1_RX_M1 | PWM14_M1 | SPI3_CLK_M1 | 146 | GPIO4_C2 | 23 | 24 | GPIO4_C6 | 150 | SPI3_CS0_M1 | PWM13_M1 | UART9_RX_M1 | I2S3_SDI_M1 | I2S3_MCLK_M1 | CAN1_RX_M1 | PWM14_M1 | SPI3_CLK_M1 | 146 | GPIO4_C2 | 23 | 24 | GPIO4_C6 | 150 | SPI3_CS0_M1 | PWM13_M1 | UART9_RX_M1 | I2S3_SDI_M1
[5 empty] | GND | 25 | 26 | GPIO4_C4 | 148 | CS1 |  |  | I2S3_LRCK_M1 | [5 empty] | GND | 25 | 26 | GPIO4_C4 | 148 | CS1 |  |  | I2S3_LRCK_M1
|  |  | I2C5_SDA_M0 | 108 | GPIO3_B4 | 27 | 28 | GPIO3_B3 | 107 | I2C5_SCL_M0 | [6 empty] | I2C5_SDA_M0 | 108 | GPIO3_B4 | 27 | 28 | GPIO3_B3 | 107 | I2C5_SCL_M0
|  |  |  | 154 | GPIO4_D2 | 29 | 30 | GND | [9 empty] | 154 | GPIO4_D2 | 29 | 30 | GND
| PWM11_IR_M0 | I2C3_SDA_M1 |  | 110 | GPIO3_B6 | 31 | 32 | GPIO3_B2 | 106 | PWM9_M0 | UART4_TX_M1 |  |  |  | PWM11_IR_M0 | I2C3_SDA_M1 |  | 110 | GPIO3_B6 | 31 | 32 | GPIO3_B2 | 106 | PWM9_M0 | UART4_TX_M1
|  | I2C3_SCL_M1 | PWM10_M0 | 109 | GPIO3_B5 | 33 | 34 | GND | [7 empty] | I2C3_SCL_M1 | PWM10_M0 | 109 | GPIO3_B5 | 33 | 34 | GND
|  | UART7_TX_M1 | PWM14_M0 | 116 | GPIO3_C4 | 35 | 36 | GPIO1_B0 | 40 | [6 empty] | UART7_TX_M1 | PWM14_M0 | 116 | GPIO3_C4 | 35 | 36 | GPIO1_B0 | 40
| PWM15_IR_M0 | UART7_RX_M1 |  | 117 | GPIO3_C5 | 37 | 38 | GPIO1_B1 | 41 | [5 empty] | PWM15_IR_M0 | UART7_RX_M1 |  | 117 | GPIO3_C5 | 37 | 38 | GPIO1_B1 | 41
[5 empty] | GND | 39 | 40 | GPIO1_B2 | 42 | [9 empty] | GND | 39 | 40 | GPIO1_B2 | 42
LuBanCat Zero系列引脚图
| 功能3 | 功能2 | 功能1 | 编号 | GPIO | 物理引脚 |  | GPIO | 编号 | 功能1 | 功能2 | 功能3
[5 empty] | 3.3V | 1 | 2 | 5V
|  | UART3_RX_M0 | I2C3_SDA_M0 | 32 | GPIO1_A0 | 3 | 4 | 5V
|  | UART3_TX_M0 | I2C3_SCL_M0 | 33 | GPIO1_A1 | 5 | 6 | GND
|  |  |  | 34 | GPIO1_A2 | 7 | 8 | GPIO2_C5 | 85 | UART8_TX_M0 | SPI2_CS1_M0
[5 empty] | GND | 9 | 10 | GPIO2_C6 | 86 | UART8_RX_M0
|  |  |  | 35 | GPIO1_A3 | 11 | 12 | GPIO0_C2 | 18 | PWM3_IR
|  |  |  | 36 | GPIO1_A4 | 13 | 14 | GND
|  |  |  | 37 | GPIO1_A5 | 15 | 16 | GPIO2_C3 | 83 |  | SPI2_MOSI_M0
[5 empty] | 3.3V | 17 | 18 | GPIO2_C4 | 84 |  | SPI2_CS0_M0
|  | PWM15_IR_M1 | SPI3_MOSI_M1 | 147 | GPIO4_C3 | 19 | 20 | GND
| UART9_TX_M1 | PWM12_M1 | SPI3_MISO_M1 | 149 | GPIO4_C5 | 21 | 22 | GPIO1_B2 | 42
|  | PWM14_M1 | SPI3_CLK_M1 | 146 | GPIO4_C2 | 23 | 24 | GPIO4_C6 | 150 | SPI3_CS0_M1 | UART9_RX_M1 | PWM13_M1
[5 empty] | GND | 25 | 26 | GPIO1_B3 | 43 | CS1
|  |  | I2C5_SDA_M0 | 108 | GPIO3_B4 | 27 | 28 | GPIO3_B3 | 107 | I2C5_SCL_M0
|  |  |  | 39 | GPIO1_A7 | 29 | 30 | GND
|  |  |  | 40 | GPIO1_B0 | 31 | 32 | GPIO3_B6 | 110 | PWM11_IR_M0
|  | UART4_RX_M1 | PWM8_M0 | 105 | GPIO3_B1 | 33 | 34 | GND
|  | UART4_TX_M1 | PWM9_M0 | 106 | GPIO3_B2 | 35 | 36 | GPIO3_A5 | 101
| I2S1_SDI2_M0 |  |  | 41 | GPIO1_B1 | 37 | 38 | GPIO3_A6 | 102
[5 empty] | GND | 39 | 40 | GPIO3_A7 | 103
LuBanCat1系列引脚图
功能4 | 功能3 | 功能2 | 功能1 | 编号 | GPIO | 物理引脚 |  | GPIO | 编号 | 功能1 | 功能2 | 功能3 | 功能4
[5 empty] | 3.3V | 1 | 2 | 5V
|  | UART3_RX_M0 | I2C3_SDA | 32 | GPIO1_A0 | 3 | 4 | 5V
|  | UART3_TX_M0 | I2C3_SCL | 33 | GPIO1_A1 | 5 | 6 | GND
|  |  |  | 36 | GPIO1_A4 | 7 | 8 | GPIO3_B7 | 111 | UART3_TX_M1 | PWM12_M0
[5 empty] | GND | 9 | 10 | GPIO3_C0 | 112 | UART3_RX_M1 | PWM13_M0
|  |  |  | 101 | GPIO3_A5 | 11 | 12 | GPIO3_B1 | 105 | PWM8_M0 | UART4_RX_M1
|  |  |  | 102 | GPIO3_A6 | 13 | 14 | GND
|  |  |  | 103 | GPIO3_A7 | 15 | 16 | GPIO3_C2 | 114 |  | UART5_TX_M1
[5 empty] | 3.3V | 17 | 18 | GPIO3_C3 | 115 |  | UART5_RX_M1
I2S3_SCLK_M1 |  | PWM15_IR_M1 | MOSI | 147 | GPIO4_C3 | 19 | 20 | GND
I2S3_SDO_M1 | UART9_TX_M1 | PWM12_M1 | MISO | 149 | GPIO4_C5 | 21 | 22 | GPIO3_B0 | 104
I2S3_MCLK_M1 |  | PWM14_M1 | SCLK | 146 | GPIO4_C2 | 23 | 24 | GPIO4_C6 | 150 | SPI3_CS0_M1 | PWM13_M1 | UART9_RX_M1 | I2S3_SDI_M1
[5 empty] | GND | 25 | 26 | GPIO4_C4 | 148 | CS1 |  |  | I2S3_LRCK_M1
|  |  | I2C5_SDA | 108 | GPIO3_B4 | 27 | 28 | GPIO3_B3 | 107 | I2C5_SCL_M0
|  |  |  | 113 | GPIO3_C1 | 29 | 30 | GND
|  | I2C3_SDA_M1 | PWM11_IR_M0 | 110 | GPIO3_B6 | 31 | 32 | GPIO3_B2 | 106 | PWM9_M0 | UART4_TX_M1
|  | I2C3_SCL_M1 | PWM10_M0 | 109 | GPIO3_B5 | 33 | 34 | GND
|  | UART7_TX_M1 | PWM14_M0 | 116 | GPIO3_C4 | 35 | 36 | GPIO1_B0 | 40
| PWM15_IR_M0 | UART7_RX_M1 |  | 117 | GPIO3_C5 | 37 | 38 | GPIO1_B1 | 41
[5 empty] | GND | 39 | 40 | GPIO1_B2 | 42
LuBanCat2N引脚图
功能4 | 功能3 | 功能2 | 功能1 | 编号 | GPIO | 物理引脚 |  | GPIO | 编号 | 功能1 | 功能2 | 功能3 | 功能4
[5 empty] | 3.3V | 1 | 2 | 5V
| CAN1_RX_M0 | UART3_RX_M0 | I2C3_SDA_M0 | 32 | GPIO1_A0 | 3 | 4 | 5V
| CAN1_TX_M0 | UART3_TX_M0 | I2C3_SCL_M0 | 33 | GPIO1_A1 | 5 | 6 | GND
|  |  |  | 104 | GPIO3_B0 | 7 | 8 | GPIO3_B7 | 111 | UART3_TX_M1 | PWM12_M0
[5 empty] | GND | 9 | 10 | GPIO3_C0 | 112 | UART3_RX_M1 | PWM13_M0
|  |  |  | 101 | GPIO3_A5 | 11 | 12 | GPIO3_B1 | 105 | PWM8_M0 | UART4_RX_M1
|  |  |  | 102 | GPIO3_A6 | 13 | 14 | GND
|  |  |  | 103 | GPIO3_A7 | 15 | 16 | GPIO2_D7 | 95 |  | UART8_TX_M1
[5 empty] | 3.3V | 17 | 18 | GPIO3_A0 | 96 |  | UART8_RX_M1
I2S3_SCLK_M1 | CAN1_TX_M1 | PWM15_IR_M1 | SPI3_MOSI_M1 | 147 | GPIO4_C3 | 19 | 20 | GND
I2S3_SDO_M1 | UART9_TX_M1 | PWM12_M1 | SPI3_MISO_M1 | 149 | GPIO4_C5 | 21 | 22 | GPIO2_D6 | 94
I2S3_MCLK_M1 | CAN1_RX_M1 | PWM14_M1 | SPI3_CLK_M1 | 146 | GPIO4_C2 | 23 | 24 | GPIO4_C6 | 150 | SPI3_CS0_M1 | PWM13_M1 | UART9_RX_M1 | I2S3_SDI_M1
[5 empty] | GND | 25 | 26 | GPIO4_C4 | 148 | CS1 |  |  | I2S3_LRCK_M1
|  |  | I2C5_SDA_M0 | 108 | GPIO3_B4 | 27 | 28 | GPIO3_B3 | 107 | I2C5_SCL_M0
|  |  |  | 154 | GPIO4_D2 | 29 | 30 | GND
| PWM11_IR_M0 | I2C3_SDA_M1 |  | 110 | GPIO3_B6 | 31 | 32 | GPIO3_B2 | 106 | PWM9_M0 | UART4_TX_M1
|  | I2C3_SCL_M1 | PWM10_M0 | 109 | GPIO3_B5 | 33 | 34 | GND
|  | UART7_TX_M1 | PWM14_M0 | 116 | GPIO3_C4 | 35 | 36 | GPIO1_B0 | 40
| PWM15_IR_M0 | UART7_RX_M1 |  | 117 | GPIO3_C5 | 37 | 38 | GPIO1_B1 | 41
[5 empty] | GND | 39 | 40 | GPIO1_B2 | 42
LuBanCat4 EBF410116引脚图
拓展功能3 | 拓展功能2 | 拓展功能1 | 通用功能 | 编号 | GPIO | 物理引脚 |  | GPIO | 编号 | 通用功能 | 拓展功能1 | 拓展功能2 | 拓展功能3
[5 empty] | 3.3V | 1 | 2 | 5V
|  | UART1_RX_M1 | I2C5_SDA_M3 | 47 | GPIO1_B7 | 3 | 4 | 5V
|  | UART1_TX_M1 | I2C5_SCL_M3 | 46 | GPIO1_B6 | 5 | 6 | GND
| I2C2_SDA_M4 | UART6_RX_M1 |  | 32 | GPIO1_A0 | 7 | 8 | GPIO4_A3 | 131 | UART0_TX_M2
[5 empty] | GND | 9 | 10 | GPIO4_A4 | 132 | UART0_RX_M2
| I2C2_SCL_M4 | UART6_TX_M1 |  | 33 | GPIO1_A1 | 11 | 12 | GPIO1_D6 | 62 | PWM14_M2 | I2C8_SCL_M2
| PDM1_SDI0_M1 | PWM3_IR_M3 |  | 39 | GPIO1_A7 | 13 | 14 | GND
| PDM1_SDI1_M1 |  |  | 40 | GPIO1_B0 | 15 | 16 | GPIO3_C1 | 113 |  |  | UART7_RX_M1 | SPI1_CLK_M1
[5 empty] | 3.3V | 17 | 18 | GPIO3_D2 | 122 |  |  |  | UART9_RTSN_M2
| PDM1_SDI3_M1 | UART4_RX_M2 | SPI0_MOSI_M2 | 42 | GPIO1_B2 | 19 | 20 | GND
| PDM1_SDI2_M1 |  | SPI0_MISO_M2 | 41 | GPIO1_B1 | 21 | 22 | GPIO3_D4 | 124 |  | UART9_RX_M2
| PDM1_CLK1_M1 | UART4_TX_M2 | SPI0_CLK_M2 | 43 | GPIO1_B3 | 23 | 24 | GPIO1_B4 | 44 | SPI0_CS0_M2 | UART7_RX_M2 | PDM1_CLK0_M1
[5 empty] | GND | 25 | 26 | GPIO1_B5 | 45 | SPI0_CS1_M2 | UART7_TX_M2
|  | UART8_TX_M0 | I2C6_SDA_M3 | 136 | GPIO4_B0 | 27 | 28 | GPIO4_B1 | 137 | I2C6_SCL_M3
|  |  |  | 102 | GPIO3_A6 | 29 | 30 | GND
SPI1_MOSI_M1 |  | I2C3_SCL_M1 |  | 111 | GPIO3_B7 | 31 | 32 | GPIO1_D7 | 63 | PWM15_IR_M3 | I2C8_SDA_M2
UART9_CTSN_M2 |  |  | PWM10_M2 | 123 | GPIO3_D3 | 33 | 34 | GND
|  | UART9_TX_M2 | PWM11_IR_M3 | 125 | GPIO3_D5 | 35 | 36 | GPIO4_A0 | 128 |  | SPI0_MISO_M1 |  | UART9_RTSN_M1
SPI1_MISO_M1 | UART7_TX_M1 | I2C3_SDA_M1 |  | 112 | GPIO3_C0 | 37 | 38 | GPIO4_A1 | 129 |  | SPI0_MOSI_M1 |  | UART9_CTSN_M1
[5 empty] | GND | 39 | 40 | GPIO4_A2 | 130 |  | SPI0_CLK_M1
LuBanCat4 EBF410116V1R0引脚图
拓展功能3 | 拓展功能2 | 拓展功能1 | 通用功能 | 编号 | GPIO | 物理引脚 |  | GPIO | 编号 | 通用功能 | 拓展功能1 | 拓展功能2 | 拓展功能3
[5 empty] | 3.3V | 1 | 2 | 5V
|  | UART1_RX_M1 | I2C5_SDA_M3 | 47 | GPIO1_B7 | 3 | 4 | 5V
|  | UART1_TX_M1 | I2C5_SCL_M3 | 46 | GPIO1_B6 | 5 | 6 | GND
| PWM1_M0 | CAN0_RX_M0 | I2C2_SDA_M0 | 16 | GPIO0_C0 | 7 | 8 | GPIO4_A3 | 131 | UART0_TX_M2
[5 empty] | GND | 9 | 10 | GPIO4_A4 | 132 | UART0_RX_M2
| PWM0_M0 | CAN0_TX_M0 | I2C2_SCL_M0 | 15 | GPIO0_B7 | 11 | 12 | GPIO1_D6 | 62 | PWM14_M2 | I2C8_SCL_M2
| PDM1_SDI0_M1 | PWM3_IR_M3 |  | 39 | GPIO1_A7 | 13 | 14 | GND
| PDM1_SDI1_M1 |  |  | 40 | GPIO1_B0 | 15 | 16 | GPIO3_C1 | 113 |  |  | UART7_RX_M1 | SPI1_CLK_M1
[5 empty] | 3.3V | 17 | 18 | GPIO3_D2 | 122 |  |  |  | UART9_RTSN_M2
| PDM1_SDI3_M1 | UART4_RX_M2 | SPI0_MOSI_M2 | 42 | GPIO1_B2 | 19 | 20 | GND
| PDM1_SDI2_M1 |  | SPI0_MISO_M2 | 41 | GPIO1_B1 | 21 | 22 | GPIO3_D4 | 124 |  | UART9_RX_M2
| PDM1_CLK1_M1 | UART4_TX_M2 | SPI0_CLK_M2 | 43 | GPIO1_B3 | 23 | 24 | GPIO1_B4 | 44 | SPI0_CS0_M2 | UART7_RX_M2 | PDM1_CLK0_M1
[5 empty] | GND | 25 | 26 | GPIO1_B5 | 45 | SPI0_CS1_M2 | UART7_TX_M2
|  | UART8_TX_M0 | I2C6_SDA_M3 | 136 | GPIO4_B0 | 27 | 28 | GPIO4_B1 | 137 | I2C6_SCL_M3
|  |  |  | 102 | GPIO3_A6 | 29 | 30 | GND
SPI1_MOSI_M1 |  | I2C3_SCL_M1 |  | 111 | GPIO3_B7 | 31 | 32 | GPIO1_D7 | 63 | PWM15_IR_M3 | I2C8_SDA_M2
UART9_CTSN_M2 |  |  | PWM10_M2 | 123 | GPIO3_D3 | 33 | 34 | GND
|  | UART9_TX_M2 | PWM11_IR_M3 | 125 | GPIO3_D5 | 35 | 36 | GPIO4_A0 | 128
SPI1_MISO_M1 | UART7_TX_M1 | I2C3_SDA_M1 |  | 112 | GPIO3_C0 | 37 | 38 | GPIO3_C4 | 116 | UART5_TX_M1 | CAN2_RX_M0
[5 empty] | GND | 39 | 40 | GPIO3_C5 | 117 | UART5_RX_M1 | CAN2_TX_M0
LuBanCat5 EBF410149V1R0 引脚图
拓展功能3 | 拓展功能2 | 拓展功能1 | 通用功能 | 编号 | GPIO | 物理引脚 |  | GPIO | 编号 | 通用功能 | 拓展功能1 | 拓展功能2 | 拓展功能3
[5 empty] | 3.3V | 1 | 2 | 5V
|  | UART3_RX_M0 | I2C3_SDA_M0 | 48 | GPIO1_C0 | 3 | 4 | 5V
|  | UART3_TX_M0 | I2C3_SCL_M0 | 49 | GPIO1_C1 | 5 | 6 | GND
|  |  |  | 493 | GPIO6_A0 | 7 | 8 | GPIO1_B6 | 46 | UART1_TX_M1
[5 empty] | GND | 9 | 10 | GPIO1_B7 | 47 | UART1_RX_M1 | PWM13_M2
|  |  |  | 494 | GPIO6_A1 | 11 | 12 | GPIO6_A4 | 497
|  |  |  | 495 | GPIO6_A2 | 13 | 14 | GND
|  |  |  | 496 | GPIO6_A3 | 15 | 16 | GPIO6_A5 | 498
[5 empty] | 3.3V | 17 | 18 | GPIO6_A6 | 499
|  |  | SPI0_MOSI_M1 | 129 | GPIO4_A1 | 19 | 20 | GND
|  |  | SPI0_MISO_M1 | 128 | GPIO4_A0 | 21 | 22 | GPIO6_A7 | 500
|  |  | SPI0_CLK_M1 | 130 | GPIO4_A2 | 23 | 24 | GPIO4_B2 | 138 | SPI0_CS0_M1 | PWM14_M1
[5 empty] | GND | 25 | 26 | GPIO7_A5 | 482
|  | PWM0_M2 | I2C4_SDA_M3 | 34 | GPIO1_A2 | 27 | 28 | GPIO1_A3 | 35 | I2C4_SCL_M3 | PWM1_M2
|  |  |  | 83 | GPIO2_C3 | 29 | 30 | GND
|  |  |  | 477 | GPIO7_A0 | 31 | 32 | GPIO4_B6 | 142 | PWM13_M1
| UART1_RTSN_M1 | I2C8_SCL_M2 | PWM14_M2 | 62 | GPIO1_D6 | 33 | 34 | GND
| UART1_CTSN_M1 | I2C8_SDA_M2 | PWM15_IR_M3 | 63 | GPIO1_D7 | 35 | 36 | GPIO7_A4 | 481
|  |  |  | 478 | GPIO7_A1 | 37 | 38 | GPIO7_A3 | 480
[5 empty] | GND | 39 | 40 | GPIO7_A2 | 479
LuBanCat5 EBF410149V2R0 引脚图
拓展功能3 | 拓展功能2 | 拓展功能1 | 通用功能 | 编号 | GPIO | 物理引脚 |  | GPIO | 编号 | 通用功能 | 拓展功能1 | 拓展功能2 | 拓展功能3
[5 empty] | 3.3V | 1 | 2 | 5V
|  | UART3_RX_M0 | I2C3_SDA_M0 | 48 | GPIO1_C0 | 3 | 4 | 5V
|  | UART3_TX_M0 | I2C3_SCL_M0 | 49 | GPIO1_C1 | 5 | 6 | GND
| CAN0_RX_M0 | PWM1_M0 | I2C2_SDA_M0 | 16 | GPIO0_C0 | 7 | 8 | GPIO1_B6 | 46 | UART1_TX_M1
[5 empty] | GND | 9 | 10 | GPIO1_B7 | 47 | UART1_RX_M1 | PWM13_M2
| CAN0_TX_M0 | PWM0_M0 | I2C2_SCL_M0 | 15 | GPIO0_B7 | 11 | 12 | GPIO6_A4 | 497
|  |  |  | 495 | GPIO6_A2 | 13 | 14 | GND
|  |  |  | 496 | GPIO6_A3 | 15 | 16 | GPIO6_A5 | 498
[5 empty] | 3.3V | 17 | 18 | GPIO6_A6 | 499
|  |  | SPI0_MOSI_M1 | 129 | GPIO4_A1 | 19 | 20 | GND
|  |  | SPI0_MISO_M1 | 128 | GPIO4_A0 | 21 | 22 | GPIO6_A7 | 500
|  |  | SPI0_CLK_M1 | 130 | GPIO4_A2 | 23 | 24 | GPIO7_A2 | 479
[5 empty] | GND | 25 | 26 | GPIO7_A4 | 481
|  | PWM0_M2 | I2C4_SDA_M3 | 34 | GPIO1_A2 | 27 | 28 | GPIO1_A3 | 35 | I2C4_SCL_M3 | PWM1_M2
|  |  |  | 83 | GPIO2_C3 | 29 | 30 | GND
|  |  |  | 477 | GPIO7_A0 | 31 | 32 | GPIO4_B6 | 142 | PWM13_M1
| UART1_RTSN_M1 | I2C8_SCL_M2 | PWM14_M2 | 62 | GPIO1_D6 | 33 | 34 | GND
| UART1_CTSN_M1 | I2C8_SDA_M2 | PWM15_IR_M3 | 63 | GPIO1_D7 | 35 | 36 | GPIO7_A3 | 480
|  |  |  | 478 | GPIO7_A1 | 37 | 38 | GPIO4_B2 | 138 | I2C7_SCL_M3 | PWM14_M1 | CAN1_RX_M1
[5 empty] | GND | 39 | 40 | GPIO4_B3 | 139 | I2C7_SDA_M3 | PWM15_IR_M1 | CAN1_TX_M1
LuBanCatQ1 EBF410372V1R0 引脚图
拓展功能3 | 拓展功能2 | 拓展功能1 | 通用功能 | 编号 | GPIO | 物理引脚 |  | GPIO | 编号 | 通用功能 | 拓展功能1 | 拓展功能2 | 拓展功能3
[5 empty] | 3.3V | 1 | 2 | 5V
| PWM5_M1 | UART6_RX_M1 | I2C3_SDA_M1 | 115 | GPIO3_C3 | 3 | 4 | 5V
| PWM6_M2 | UART6_TX_M1 | I2C3_SCL_M1 | 113 | GPIO3_C1 | 5 | 6 | GND
|  |  | I2C0_SDA_M1 | 128 | GPIO4_A0 | 7 | 8 | GPIO4_A6 | 134 | UART1_TX_M0 | I2S1_LRCK
[5 empty] | GND | 9 | 10 | GPIO4_A7 | 135 | UART1_RX_M0 | I2S1_SDO0
|  | I2C0_SCL_M1 |  | 129 | GPIO4_A1 | 11 | 12 | GPIO4_C3 | 147 | PWM0_M0
I2S1_SDI3 |  | I2C1_SDA_M0 |  | 130 | GPIO4_A2 | 13 | 14 | GND
I2S1_SDI2 |  | I2C1_SCL_M0 |  | 131 | GPIO4_A3 | 15 | 16 | GPIO4_A4 | 132 |  |  | I2S1_MCLK
[5 empty] | 3.3V | 17 | 18 | GPIO4_A5 | 133 |  |  | I2S1_SCLK
|  | I2S1_SDO3 | SPI0_MOSI | 138 | GPIO4_B2 | 19 | 20 | GND
|  | I2S1_SDI1 | SPI0_MISO | 139 | GPIO4_B3 | 21 | 22 | GPIO4_B0 | 136 |  | UART3_RX_M0 | I2S1_SDO1
|  | I2S1_SDI0 | SPI0_CLK | 140 | GPIO4_B4 | 23 | 24 | GPIO4_B6 | 142 | SPI0_CSN0
[5 empty] | GND | 25 | 26 | GPIO4_B1 | 137 |  | UART3_TX_M0 | I2S1_SDO2
|  | UART7_RX_M0 | I2C6_SDA_M0 | 107 | GPIO3_B3 | 27 | 28 | GPIO3_B2 | 106 | I2C6_SCL_M0 | UART7_TX_M0
|  | SPI0_CSN1 | PWM6_M0 | 145 | GPIO4_C1 | 29 | 30 | GND