## Sheet1
鲁班猫4和鲁班猫5对比
主控芯片参数对比
对比项 | 鲁班猫5（RK3588） | 鲁班猫4（RK3588S）
封装 | 23x23mm,0.65pitch,FCBGA | 17x17mm, 0.41pitch,FCCSP
内存 | LPDDR4/4X & LPDDR5 2x32Bit | LPDDR4/4X & LPDDR5 2x32Bit
存储 | eMMC5.1 | eMMC5.1
| FSPI Flash (三组引脚复用) | FSPI Flash (两组引脚复用）
| Micro SD Card 3.0 | Micro SD Card 3.0
USB | 1xUSB3.0(与PCIE20/SATA30复用) | 1XUSB3.0(与PCIE20/SATA30复用)
| 2xUSB2.0 HOST | 2xUSB2.0 HOST
| 2x USB3.1 + 2x USB2.0 OTG (两组全功能 Type C) | 1x USB3.1 + 1x USB2.0 OTG(一组全功能 Type C)
显示输出 | 2xType C/DP | 1 xType C/DP(Type C0/DP0)
| 2xHDMI TX/eDP | 1xHDMI TX/eDP(HDMI TX0/eDP0)
| 2x4Lane MIPI DCPHY TX | 2x4Lane MIPI DCPHY TX
显示输入 | 2x4Lane MIPI DCPHY RX | 2x4Lane MIPI DCPHY RX
| 2x4Lane MIPI DPHY RX | 1x4Lane MIPI DPHY RX(MIPI CSI0)
HDMI 输入 | 1xHDMI RX | 无
PCIE3.0 | 2x2 lane PCIE3.0 | 无
PCIE2.0/SATA3.0/USB3.0复用接口 | 3x1 lane PCIE2.0 | 2x1lane PCIE2.0
| 3xSATA3.0 | 2xSATA3.0
SARADC | 8个 | 6个
SDIO | 1xSDIO,两组引脚复用 | 1xSDIO,一组引脚复用
GMAC | 2组 (CMAC0+CMAC1) | 1组 (GMAC1)
板载硬件对比
对比项 | 鲁班猫5（RK3588） | 鲁班猫4（RK3588S）
电源接口 | 12V@2A直流输入，DC 5.5*2.1接口 | 5V@4A直流输入，Type C接口（无数据传输能力）
主芯片 | RK3588 (四核A76+四核A55、Mali-G610、6T算力) | RK3588S(四核A76+四核A55、Mali-G610、6T算力)
内存 | 4/8/16GB，LPDDR4X（其它存储需求可定制） | 4/8/16GB，LPDDR4X（其它存储需求可定制）
存储 | 0/32/64/128GB，eMMC（其它存储需求可定制） | 0/32/64/128GB，eMMC（其它存储需求可定制）
以太网 | 千兆网口*2，支持10/100/1000Mbps数据传输速率 | 千兆网口*1，支持10/100/1000Mbps数据传输速率
HDMI | HDMI 2.0 输入 *1，最高3840x2160@60fps； HDMI 2.1 输出 *2，支持与其他屏幕多屏异显，最高分辨率7680x4320@60Hz（8K分辨率） | Mini-HDMI 2.1 输出 *1，支持与其他屏幕多屏异显，最高分辨率7680x4320@60Hz（8K分辨率）
EDP | EDP屏幕接口*1，支持与其他屏幕多屏异显，最高分辨率3840x2160@60Hz | 无
MIPI-DSI | MIPI屏幕接口*2，可插野火MIPI屏幕，支持与其他屏幕多屏异显； 单MIPI模式最高分辨率1920*1080@60Hz | MIPI屏幕接口*2，可插野火MIPI屏幕，支持与其他屏幕多屏异显；单MIPI模式最高分辨率1920*1080@60Hz
MIPI-CSI | 24Pin FPC摄像头接口*6（正面*3，背面*3），可插野火MIPI摄像头 | 2*15Pin BTB摄像头接口*3（正面*1，背面*2），可插野火MIPI摄像头
USB2.0 | USB-HOST Type-A接口 * 1；USB-OTG Type-A 接口 * 1 | Type-A接口*3(HOST)
USB3.0 | USB-HOST Type-A接口 * 2； USB-OTG Type C 接口 * 1，可用于固件烧录，支持 DP1.4 协议 | USB-HOST Type-A接口*1； USB-OTG Type C 接口 *1，可用于固件烧录，支持DP协议
PCIe接口 | Mini-PCIe接口，可配合全高或半高的WIFI网卡、4G模块或其他Mini-PCIe接口模块使用 | Mini-PCIe接口，可配合全高或半高的WIFI网卡、4G模块或其他Mini-PCIe接口模块使用
M.2接口 | M.2 E KEY接口*1，支持M.2 E-Key的无线网卡模块； M.2 M KEY接口*1，支持M.2 M-Key的PCIe3.0*4Lanes规格的2280硬盘 | 无
SIM+TF卡座 | SIM卡座*1，Micro SD（TF）卡座*1，支持TF卡启动系统，最高支持512GB，SIM卡功能需要搭配4G模块使用 | TF卡座和SIM卡座二合一，可同时插SIM卡和Micro SD（TF）卡，支持TF卡启动系统，最高支持512GB，SIM卡功能需要搭配4G模块使用
40Pin接口 | 兼容树莓派40Pin接口，支持PWM / GPIO / I²C / SPI / UART功能 | 兼容树莓派40Pin接口，支持PWM / GPIO / I²C / SPI / UART功能
Debug串口 | 默认参数1500000-8-N-1 | 默认参数1500000-8-N-1
音频 | 板载MIC麦克风*1； SPK喇叭接口*1,可接1W功率喇叭； 耳机输出+麦克风输入2合1接口*1 | 板载MIC麦克风*1，电容咪头； 耳机输出+麦克风输入2合1接口*1
按键 | 电源按键*1；MaskRom按键*1；Recovery按键*1；复位按键*1 | 电源按键*1；MaskRom按键*1；Recovery按键*1
LED | 电源指示灯*1；系统指示灯*1 | 电源指示灯*1；系统指示灯*1
红外接收头 | 支持红外遥控功能 | 支持红外遥控功能
RTC | RTC电源插座*1 | RTC电源插座*1
风扇接口 | 支持安装5V或12V风扇散热 | 支持安装5V风扇散热
备注：黄色区域表示相同